## Sheet1
EasyDriver V4.5 BOM
Qty | Ref | Description | Mfg Part Number | Disti part number | Distributor
1 | IC1 | A3967 driver chip | A3967SLBTR-T | 59P3273 | Newark
1 | C3 | CAP 47UF 35V ELECT MZA SMD | EMZA350ADA470MF61G | 565-2558-1-ND | DigiKey
1 | C1 | CAP CER .10UF 50V Y5V 0603 | C1608Y5V1H104Z | 445-1324-1-ND | DigiKey
2 | C4,C5 | CAP 680PF 50V CERAMIC X7R 0603 | CC0603KRX7R9BB681 | 311-1188-1-ND | DigiKey
2 | R3,R4 | RES 20K OHM 1/10W 5% 0603 SMD | MCR03EZPJ203 | RHM20KGCT-ND | DigiKey
2 | R1,R2 | RES .75 OHM 1/4W 1% 0805 SMD | MCR10EZHFLR750 | RHM.75MCT-ND | DigiKey
1 | IC2 | IC REG ADJ 3-TERM SOT-223-4 | LM317MDCYR | 296-12631-1-ND | DigiKey
1 | C2 | CAP 1UF 10V CER Y5V SMD 0603 | C0603C105Z8VACTU | 399-3216-1-ND | DigiKey
1 | R16 | TRIMMER 10K OHM 0.125W SMD | 22AR10KLFTR | 987-1004-1-ND | DigiKey
1 | R5 | RES 2.4K OHM 1/10W 5% 0603 SMD | RC0603JR-072K4L | 311-2.4KGRCT-ND | DigiKey
1 | PWR_LED | LED YELLOW 591NM 0603 SMD (2mA, 1.8V) | LY L29K-H1K2-26 | 475-1196-1-ND | DigiKey
8 | R10,R11,R12,R13,R14,R15,R20,R21 | RES 10K OHM 1/10W 5% 0603 SMD | ERJ-3GEYJ103V | P10KGCT-ND | DigiKey
3 | R9,R18,R19 | RES 1.0K OHM 1/10W 5% 0603 SMD | ERJ-3GEYJ102V | P1.0KGCT-ND | DigiKey
1 | R8 | RES 240 OHM 1/10W 5% 0603 SMD | ERJ-3GEYJ241V | P240GCT-ND | DigiKey
1 | R7 | RES 330 OHM 1/10W 5% 0603 SMD | ERJ-3GEYJ331V | P330GCT-ND | DigiKey
1 | R6 | RES 390 OHM 1/10W 5% 0603 SMD | ERJ-3GEYJ391V | P390GCT-ND | DigiKey
1 | R17 | RES SMD 6.8K OHM 5% 1/10W 0603 | RC0603JR-076K8L | 311-6.8KGRCT-ND | DigiKey